## Table 1
PLANILHA DE PROPOSTA Obra: Construção e Fornecimento de material e mão de obra para coletor de Esgoto do Córrego Querubim Cliente: Serviço Autônomo de Água e Esgoto de Itápolis - SAAEI Local: Itápolis/SP - EMISSÁRIO FINAL |  |  |  | Preço de Referencia
PLANILHA DE PROPOSTA DE MÃO DE OBRA E EQUIPAMENTO
Preço Unit.
Final c/ BDI
ITEM | DESCRIÇÃO | UNID. | QUANT. | Mat+MDO | PREÇO TOTAL
1 | SERVIÇOS PRELIMINARES
1.1 | Placa de identificação para obra | M2 | 24,00
1.2 | Banheiro químico modelo Standard, com manutenção conforme exigências da CETESB | UNMES | 2,00
1.3 | Locação de container tipo escritório com 1 vaso sanitário, 1 lavatório e 1 ponto para chuveiro - área mínima de 13,80 m² | UNMES | 2,00
1.4 | Construção provisória em madeira - fornecimento e montagem | M2 | 50,00
1.5 | Locação de container tipo depósito | UNMES | 2,00
-
2 | EMISSÁRIO DE ESGOTO
2.1 | Locação de rede de canalização | M | 1.089,47
2.2 | Limpeza manual do terreno, inclusive troncos até 5 cm de diâmetro, com caminhão à disposição dentro da obra, até o raio de 1 km | M2 | 2.178,94
2.3 | Espalhamento de solo em bota-fora com compactação sem controle | M3 | 435,79
2.4 | Taxa de mobilização e desmobilização de equipamentos para execução de rebaixamento de lençol freático | TX | 2,00
2.5 | Locação de conjunto de bombeamento a vácuo para rebaixamento de lençol freático, com até 50 ponteiras e potência até 15 HP, mínimo 30 dias | CJxDI | 65,00
2.6 | Ponteiras filtrantes, profundidade até 5 m | UN | 54,00
2.7 | Escavação mecanizada de valas ou cavas com profundidade de até 3 m | M3 | 13.073,64
2.8 | Escavação e carga mecanizada em solo brejoso ou turfa | M3 | 435,79
2.9 | Transporte de entulho, para distâncias superiores ao 3° km até o 5° km | M3 | 544,74
2.1 | Lastro e/ou fundação em rachão mecanizado | M3 | 435,79
2.11 | Reaterro compactado mecanizado de vala ou cava com rolo, mínimo de 95% PN | M3 | 12.765,76
2.12 | Transporte de solo de 1ª e 2ª categoria por caminhão até o 2° km | M3 | 375,62
2.13 | Espalhamento de solo em bota-fora com compactação sem controle | M3 | 375,62
2.14 | Sinalização de tráfego | m | 1.089,47
2.15 | Tubo em polietileno de alta densidade corrugado, DN/DI= 600 mm | M | 1.089,47
2.16 | Assentamento de tubo de pead corrugado de dupla parede para rede coletora de esgoto, dn 600 mm, junta elástica integrada (não inclui fornecimento) | m | 1.089,47
2.17 | Lastro de areia | M3 | 544,74
2.18 | Esgotamento de águas superficiais com bomba de superfície ou submersa | HPXh | 1.584,00
2.19 | Escoramento de solo contínuo | M2 | 2.178,94
2.2 | Poço de visita em alvenaria tipo PMSP - balão | UN | 19,00
2.21 | Chaminé para poço de visita tipo PMSP em alvenaria, diâmetro interno 70 cm - pescoço | M | 34,00
2.22 | Tampão em ferro fundido, diâmetro de 600 mm, classe D 400 (ruptura> 400 kN) | UN | 19,00
3 | SERVIÇOS POSTERIORES - ATERRO
3.1 | Escavação e carga mecanizada em solo de 2ª categoria, em campo aberto | M3 | 1.080,00
3.2 | Transporte de solo de 1ª e 2ª categoria por caminhão para distâncias superiores ao 5° km até o 10° km | M3 | 1.404,00
3.3 | Reaterro compactado mecanizado de vala ou cava com rolo, mínimo de 95% PN | M3 | 1.404,00
Prazo de execução: 2 meses |  |  |  |  | TOTAL

## Table 2
Condições de pagamento: medições mensais Itápolis, 12 de julho de 2024

## Table 3
Serviço Autônomo de Água e Esgoto